## 1 вариант - ЛСР по Методике 202
Приложение № 3
Утверждено приказом № 421 от 4 августа 2020 г. Минстроя РФ в редакции приказа № 557 от 7 июля 2022 г.
Наименование программного продукта |  |  |  |  | ГРАНД-Смета, версия 2023.3
Наименование редакции сметных нормативов |  |  |  |  | Приказ Минстроя России от 30.12.2021 № 1046/пр; Приказ Минстроя России от 04.08.2020 № 421/пр; Приказ Минстроя России от 21.12.2020 № 812/пр; Приказ Минстроя России от 11.12.2020 № 774/пр; Приказ Минстроя России от 02.08.2023 № 551/пр; Приказ Минстроя России от 14.11.2023 № 817/пр | [11 empty] | Приказ Минстроя России от 30.12.2021 № 1046/пр; Приказ Минстроя России от 04.08.2020 № 421/пр; Приказ Минстроя России от 21.12.2020 № 812/пр; Приказ Минстроя России от 11.12.2020 № 774/пр; Приказ Минстроя России от 02.08.2023 № 551/пр; Приказ Минстроя России от 14.11.2023 № 817/пр
Реквизиты приказа Минстроя России об утверждении дополнений и изменений к сметным нормативам |  |  |  |  | Приказ Минстроя России от 18 мая 2022 г. № 378/пр, Приказ Минстроя России от 26 августа 2022 г. № 703/пр, Приказ Минстроя России от 26 октября 2022 г. № 905/пр, Приказ Минстроя России от 27 декабря 2022 г. № 1133/пр, Приказ Минстроя России от 10 февраля 2023 г. № 84/пр, Приказ Минстроя России от 11.05.2023 №335/пр; Приказ Минстроя России от 07.07.2022 № 557/пр; Приказ Минстроя России от 02.09.2021 № 636/пр, Приказ Минстроя России от 26.07.2022 № 611/пр; Приказ Минстроя России от 22.04.2022 № 317/пр; Приказ Минстроя России от 02.08.2023 № 551/пр; Приказ Минстроя России от 14.11.2023 № 817/пр | [12 empty] | Приказ Минстроя России от 18 мая 2022 г. № 378/пр, Приказ Минстроя России от 26 августа 2022 г. № 703/пр, Приказ Минстроя России от 26 октября 2022 г. № 905/пр, Приказ Минстроя России от 27 декабря 2022 г. № 1133/пр, Приказ Минстроя России от 10 февраля 2023 г. № 84/пр, Приказ Минстроя России от 11.05.2023 №335/пр; Приказ Минстроя России от 07.07.2022 № 557/пр; Приказ Минстроя России от 02.09.2021 № 636/пр, Приказ Минстроя России от 26.07.2022 № 611/пр; Приказ Минстроя России от 22.04.2022 № 317/пр; Приказ Минстроя России от 02.08.2023 № 551/пр; Приказ Минстроя России от 14.11.2023 № 817/пр
Реквизиты письма Минстроя России об индексах изменения сметной стоимости строительства, включаемые в федеральный реестр сметных нормативов и размещаемые в федеральной государственной информационной системе ценообразования в строительстве, подготовленного в соответствии пунктом 85 Методики расчета индексов изменения сметной стоимости строительства, утвержденной приказом Министерства строительства и жилищно-коммунального хозяйства Российской Федерации от 5 июня 2019 г. № 326/пр¹ | [14 empty] | Реквизиты письма Минстроя России об индексах изменения сметной стоимости строительства, включаемые в федеральный реестр сметных нормативов и размещаемые в федеральной государственной информационной системе ценообразования в строительстве, подготовленного в соответствии пунктом 85 Методики расчета индексов изменения сметной стоимости строительства, утвержденной приказом Министерства строительства и жилищно-коммунального хозяйства Российской Федерации от 5 июня 2019 г. № 326/пр¹
Реквизиты нормативного правового акта об утверждении оплаты труда, утверждаемый в соответствии с пунктом 22(1) Правилами мониторинга цен, утвержденными постановлением Правительства Российской Федерации от 23 декабря 2016 г. № 1452 | [14 empty] | Реквизиты нормативного правового акта об утверждении оплаты труда, утверждаемый в соответствии с пунктом 22(1) Правилами мониторинга цен, утвержденными постановлением Правительства Российской Федерации от 23 декабря 2016 г. № 1452
Обоснование принятых текущих цен на строительные ресурсы
Наименование субъекта Российской Федерации |  |  |  |  | 50. Московская область | [10 empty] | 50. Московская область |  |  | 50. Московская область
Наименование зоны субъекта Российской Федерации
(наименование стройки)
(наименование объекта капитального строительства)
ЛОКАЛЬНЫЙ СМЕТНЫЙ РАСЧЕТ (СМЕТА) №
1 вариант | [19 empty] | 1 вариант
(наименование работ и затрат)
Составлен | ресурсно-индексным | методом
Основание
(проектная и (или) иная техническая документация)
Составлен(а) в текущем уровне цен
Сметная стоимость |  |  | 3605.13 | тыс.руб.
в том числе:
| строительных работ |  | 3211.12 | тыс.руб. |  |  |  |  | Средства на оплату труда рабочих |  |  |  | 193.27 | тыс.руб.
| монтажных работ |  | 394.01 | тыс.руб. |  |  |  |  | Средства на оплату труда машинистов |  |  |  | 0 | тыс.руб.
| оборудования |  | 0 | тыс.руб. |  |  |  |  | Нормативные затраты труда рабочих |  |  |  | 488.37 | чел.-ч.
| прочих затрат |  | 0 | тыс.руб. |  |  |  |  | Нормативные затраты труда машинистов |  |  |  | 55.74 | чел.-ч.
[12 empty] | Площадь укрепления | 100 | м.п.
№ п/п | Обоснование | Наименование работ и затрат |  |  |  | Единица измерения | Количество |  |  | Сметная стоимость, руб.
[7 empty] | на единицу измерения | коэффициенты | всего с учетом коэффициентов | на единицу измерения в базисном уровне цен | индекс | на единицу измерения в текущем уровне цен | коэффициенты | всего в текущем уровне цен
1 | 2 | 3 |  |  |  | 4 | 5 | 6 | 7 | 8 | 9 | 10 | 11 | 12
Раздел 1. Укрепление откосов насыпи автомобильной дороги гибкими бетонными плитами ПБЗГУ-405 (размер 2,785х1,260х0,150 м) при высоте насыпи 4,68м и протяженности участка 100 пм | [20 empty] | Раздел 1. Укрепление откосов насыпи автомобильной дороги гибкими бетонными плитами ПБЗГУ-405 (размер 2,785х1,260х0,150 м) при высоте насыпи 4,68м и протяженности участка 100 пм
Земляные работы | [21 empty] | Земляные работы
1 | ГЭСН01-02-057-01 | Разработка грунта вручную в траншеях глубиной до 2 м без креплений с откосами, группа грунтов: 1 |  |  |  | 4: 100 м3; 5: 0.18; 6: 1; 7: 0.18 | [8 empty] | Разработка грунта вручную в траншеях глубиной до 2 м без креплений с откосами, группа грунтов: 1
|  | Итого прямые затраты |  |  |  | 12: 7686.76 | [9 empty] | Итого прямые затраты
|  | ФОТ |  |  |  | 12: 7686.76 | [10 empty] | ФОТ
| Пр/812-001.2-1 | НР Земляные работы, выполняемые ручным способом |  |  |  | 4: %; 5: 89; 7: 89; 12: 6841.2164 | [10 empty] | НР Земляные работы, выполняемые ручным способом
| Пр/774-001.2 | СП Земляные работы, выполняемые ручным способом |  |  |  | 4: %; 5: 40; 7: 40; 12: 3074.704 | [10 empty] | СП Земляные работы, выполняемые ручным способом
|  | Всего по позиции |  |  |  | 10: 97792.67; 12: 17602.6804 | [11 empty] | Всего по позиции
2 | ГЭСН01-02-061-01 | Засыпка вручную траншей, пазух котлованов и ям, группа грунтов: 1 /Обратная надвижка грунта на защитный фартук с дальнейшим разравниванием на прилегающей территории/ |  |  |  | 4: 100 м3; 5: 0.18; 6: 1; 7: 0.18 | [8 empty] | Засыпка вручную траншей, пазух котлованов и ям, группа грунтов: 1 /Обратная надвижка грунта на защитный фартук с дальнейшим разравниванием на прилегающей территории/
|  | Итого прямые затраты |  |  |  | 12: 5527.07 | [9 empty] | Итого прямые затраты
|  | ФОТ |  |  |  | 12: 5527.07 | [10 empty] | ФОТ
| Пр/812-001.2-1 | НР Земляные работы, выполняемые ручным способом |  |  |  | 4: %; 5: 89; 7: 89; 12: 4919.0923 | [10 empty] | НР Земляные работы, выполняемые ручным способом
| Пр/774-001.2 | СП Земляные работы, выполняемые ручным способом |  |  |  | 4: %; 5: 40; 7: 40; 12: 2210.828 | [10 empty] | СП Земляные работы, выполняемые ручным способом
|  | Всего по позиции |  |  |  | 10: 70316.61; 12: 12656.9903 | [11 empty] | Всего по позиции
Планировочные работы | [21 empty] | Планировочные работы
3 | ГЭСН01-01-109-01 | Планировка откосов выемок и насыпей экскаваторами, группа грунтов: 1-2 |  |  |  | 4: 1000 м2; 5: 1.08; 6: 1; 7: 1.08 | [8 empty] | Планировка откосов выемок и насыпей экскаваторами, группа грунтов: 1-2
|  | Итого прямые затраты |  |  |  | 12: 20059.49 | [9 empty] | Итого прямые затраты
|  | ФОТ |  |  |  | 12: 2083.24 | [10 empty] | ФОТ
| Пр/812-001.1-1 | НР Земляные работы, выполняемые механизированным способом |  |  |  | 4: %; 5: 92; 7: 92; 12: 1916.5808 | [10 empty] | НР Земляные работы, выполняемые механизированным способом
| Пр/774-001.1 | СП Земляные работы, выполняемые механизированным способом |  |  |  | 4: %; 5: 46; 7: 46; 12: 958.2904 | [10 empty] | СП Земляные работы, выполняемые механизированным способом
|  | Всего по позиции |  |  |  | 10: 21235.52; 12: 22934.3612 | [11 empty] | Всего по позиции
4 | ГЭСН01-02-005-01 | Уплотнение грунта пневматическими трамбовками, группа грунтов: 1-2 /глубина уплотнения 40 см/ |  |  |  | 4: 100 м3; 5: 3; 6: 1; 7: 3 | [8 empty] | Уплотнение грунта пневматическими трамбовками, группа грунтов: 1-2 /глубина уплотнения 40 см/
|  | Итого прямые затраты |  |  |  | 12: 17641.2 | [9 empty] | Итого прямые затраты
|  | ФОТ |  |  |  | 12: 14851.81 | [10 empty] | ФОТ
| Пр/812-001.1-1 | НР Земляные работы, выполняемые механизированным способом |  |  |  | 4: %; 5: 92; 7: 92; 12: 13663.6652 | [10 empty] | НР Земляные работы, выполняемые механизированным способом
| Пр/774-001.1 | СП Земляные работы, выполняемые механизированным способом |  |  |  | 4: %; 5: 46; 7: 46; 12: 6831.8326 | [10 empty] | СП Земляные работы, выполняемые механизированным способом
|  | Всего по позиции |  |  |  | 10: 12712.23; 12: 38136.6978 | [11 empty] | Всего по позиции
Укрепительные работы | [21 empty] | Укрепительные работы
5 | ГЭСН01-02-040-01 | Укрепление откосов земляных сооружений посевом многолетних трав: с подсыпкой растительной земли вручную |  |  |  | 4: 100 м2; 5: 3.3; 6: 1; 7: 3.3 | [8 empty] | Укрепление откосов земляных сооружений посевом многолетних трав: с подсыпкой растительной земли вручную
|  | Итого прямые затраты |  |  |  | 12: 40473.36 | [9 empty] | Итого прямые затраты
|  | ФОТ |  |  |  | 12: 40377.24 | [10 empty] | ФОТ
| Пр/812-001.4-1 | НР Земляные работы, выполняемые по другим видам работ (подготовительным, сопутствующим, укрепительным) |  |  |  | 4: %; 5: 89; 7: 89; 12: 35935.7436 | [10 empty] | НР Земляные работы, выполняемые по другим видам работ (подготовительным, сопутствующим, укрепительным)
| Пр/774-001.4 | СП Земляные работы, выполняемые по другим видам работ (подготовительным, сопутствующим, укрепительным) |  |  |  | 4: %; 5: 41; 7: 41; 12: 16554.6684 | [10 empty] | СП Земляные работы, выполняемые по другим видам работ (подготовительным, сопутствующим, укрепительным)
|  | Всего по позиции |  |  |  | 10: 28170.84; 12: 92963.772 | [11 empty] | Всего по позиции
6 | ФСБЦ-16.2.02.07-0161 | Семена газонных трав (смесь Городская) |  |  |  | кг | 3.96 | 1 | 3.96 | 149.15 | 0.96 | 143.18 |  | 566.9928 | [8 empty] | Семена газонных трав (смесь Городская)
|  | Всего по позиции |  |  |  | 12: 566.9928 | [11 empty] | Всего по позиции
7 | ФСБЦ-16.2.01.02-0001 | Земля растительная |  |  |  | м3 | 52 | 1 | 52 | 1062.45 | 1.03 | 1094.32 |  | 56904.64 | [8 empty] | Земля растительная
|  | Всего по позиции |  |  |  | 12: 56904.64 | [11 empty] | Всего по позиции
8 | ГЭСН27-04-016-02 | Устройство прослойки из нетканого синтетического материала (НСМ) под покрытием из сборных железобетонных плит: сплошной |  |  |  | 4: 1000 м2; 5: 0.84; 6: 1; 7: 0.84 | [8 empty] | Устройство прослойки из нетканого синтетического материала (НСМ) под покрытием из сборных железобетонных плит: сплошной
|  | Итого прямые затраты |  |  |  | 12: 13012.05 | [9 empty] | Итого прямые затраты
|  | ФОТ |  |  |  | 12: 12869.33 | [10 empty] | ФОТ
| Пр/812-021.0-1 | НР Автомобильные дороги |  |  |  | 4: %; 5: 147; 7: 147; 12: 18917.9151 | [10 empty] | НР Автомобильные дороги
| Пр/774-021.0 | СП Автомобильные дороги |  |  |  | 4: %; 5: 134; 7: 134; 12: 17244.9022 | [10 empty] | СП Автомобильные дороги
|  | Всего по позиции |  |  |  | 10: 58541.51; 12: 49174.8673 | [11 empty] | Всего по позиции
9 | ФСБЦ-01.7.12.05-1008 | Геополотно нетканое полипропиленовое, иглопробивное, термоскрепленное, поверхностная плотность 300 г/м2 |  |  |  | м2 | 1008 | 1 | 1008 | 44.74 | 1.07 | 47.87 |  | 48252.96 | [8 empty] | Геополотно нетканое полипропиленовое, иглопробивное, термоскрепленное, поверхностная плотность 300 г/м2
|  | Всего по позиции |  |  |  | 12: 48252.96 | [11 empty] | Всего по позиции
10 | ГЭСН42-01-017-02 | Крепление откосов разрезными плитами массой: до 4 т, толщиной 20 см |  |  |  | 4: 100 м3; 5: 0.816; 6: 1; 7: 0.816 | [8 empty] | Крепление откосов разрезными плитами массой: до 4 т, толщиной 20 см
|  | Итого прямые затраты |  |  |  | 12: 117557.77 | [9 empty] | Итого прямые затраты
|  | ФОТ |  |  |  | 12: 62568.82 | [10 empty] | ФОТ
| Пр/812-036-1 | НР Берегоукрепительные работы |  |  |  | 4: %; 5: 94; 7: 94; 12: 58814.6908 | [10 empty] | НР Берегоукрепительные работы
| Пр/774-036.0 | СП Берегоукрепительные работы |  |  |  | 4: %; 5: 51; 7: 51; 12: 31910.0982 | [10 empty] | СП Берегоукрепительные работы
|  | Всего по позиции |  |  |  | 10: 255248.24; 12: 208282.559 | [11 empty] | Всего по позиции
11 | ТЦ_05.2.00.00_36_3666101624_28.11.2023_02 | Гибкая бетонная плита ПБЗГУ® - 405 (ГБП-1-150А по ГОСТ Р 58411-2019) |  |  |  | шт. | 240 | 1 | 240 |  |  | 10860 |  | 2606400 | [8 empty] | Гибкая бетонная плита ПБЗГУ® - 405 (ГБП-1-150А по ГОСТ Р 58411-2019)
|  | Всего по позиции |  |  |  | 12: 2606400 | [11 empty] | Всего по позиции
12 | ГЭСНм08-02-471-02 | Установка анкера грунтового /прим./ |  |  |  | 4: 10 шт; 5: 9.3; 6: 1; 7: 9.3 | [8 empty] | Установка анкера грунтового /прим./
|  | Итого прямые затраты |  |  |  | 12: 46937.14 | [9 empty] | Итого прямые затраты
|  | ФОТ |  |  |  | 12: 41663.86 | [10 empty] | ФОТ
| Пр/812-049.3-1 | НР Электротехнические установки на других объектах |  |  |  | 4: %; 5: 97; 7: 97; 12: 40413.9442 | [10 empty] | НР Электротехнические установки на других объектах
| Пр/774-049.3 | СП Электротехнические установки на других объектах |  |  |  | 4: %; 5: 51; 7: 51; 12: 21248.5686 | [10 empty] | СП Электротехнические установки на других объектах
|  | Всего по позиции |  |  |  | 10: 11766.98; 12: 108599.6528 | [11 empty] | Всего по позиции
13 | ТЦ_08.4.01.01_36_3666101624_29.11.2023_02 | Анкер грунтовой АГ 1,5-20 по ТУ 25.11.23.119-004-59565714-2017 |  |  |  | шт. | 93 | 1 | 93 |  |  | 3060 |  | 284580 | [8 empty] | Анкер грунтовой АГ 1,5-20 по ТУ 25.11.23.119-004-59565714-2017
|  | Всего по позиции |  |  |  | 12: 284580 | [11 empty] | Всего по позиции
14 | ГЭСН08-01-002-02 | Расклинцовка промежутков между блоками плит (прим.) |  |  |  | 4: м3; 5: 18; 6: 1; 7: 18 | [8 empty] | Расклинцовка промежутков между блоками плит (прим.)
|  | Итого прямые затраты |  |  |  | 12: 7412.49 | [9 empty] | Итого прямые затраты
|  | ФОТ |  |  |  | 12: 5638.66 | [10 empty] | ФОТ
| Пр/812-008.0-1 | НР Конструкции из кирпича и блоков |  |  |  | 4: %; 5: 110; 7: 110; 12: 6202.526 | [10 empty] | НР Конструкции из кирпича и блоков
| Пр/774-008.0 | СП Конструкции из кирпича и блоков |  |  |  | 4: %; 5: 69; 7: 69; 12: 3890.6754 | [10 empty] | СП Конструкции из кирпича и блоков
|  | Всего по позиции |  |  |  | 10: 972.54; 12: 17505.6914 | [11 empty] | Всего по позиции
15 | ФСБЦ-02.2.05.04-2022 | Щебень из плотных горных пород для строительных работ М 400, фракция 5(3)-20 мм |  |  |  | м3 | 20.7 | 1 | 20.7 | 1535.67 | 1.25 | 1919.59 |  | 39735.513 | [8 empty] | Щебень из плотных горных пород для строительных работ М 400, фракция 5(3)-20 мм
|  | Всего по позиции |  |  |  | 12: 39735.513 | [11 empty] | Всего по позиции
|  | Итоги по смете: | [24 empty] | Итоги по смете:
|  | Всего прямые затраты (справочно) |  |  |  | 12: 3313580.71 | [13 empty] | Всего прямые затраты (справочно)
|  | Строительные работы |  |  |  | 12: 3211117.73 | [13 empty] | Строительные работы
|  | Монтажные работы |  |  |  | 12: 394012.93 | [13 empty] | Монтажные работы
|  | Всего ФОТ (справочно) |  |  |  | 12: 193266.79 | [13 empty] | Всего ФОТ (справочно)
|  | Всего накладные расходы (справочно) |  |  |  | 12: 187625.3744 | [13 empty] | Всего накладные расходы (справочно)
|  | Всего сметная прибыль (справочно) |  |  |  | 12: 103924.5678 | [13 empty] | Всего сметная прибыль (справочно)
|  | ВСЕГО по смете |  |  |  | 12: 3605130.66 | [14 empty] | ВСЕГО по смете
|  | Справочно | [27 empty] | Справочно
|  | материальные ресурсы, отсутствующие в ФРСН |  |  |  | 12: 2890980 | [16 empty] | материальные ресурсы, отсутствующие в ФРСН
|  | затраты труда рабочих |  |  |  | 7: 488.3664 | [17 empty] | затраты труда рабочих
|  | затраты труда машинистов |  |  |  | 7: 55.7374 | [17 empty] | затраты труда машинистов
Составил:
[должность, подпись (инициалы, фамилия)]
Проверил:
[должность, подпись (инициалы, фамилия)]
1. Зарегистрирован Министерством юстиции Российской Федерации 10 сентября 2019 г., регистрационный № 55869), с изменениями, внесенными приказом Министерства строительства и жилищно-коммунального хозяйства Российской Федерации от 20 февраля 2021 г. № 79/пр (зарегистрирован Министерством юстиции Российской Федерации 9 августа 2021 г., регистрационный № 64577)
² Под прочими затратами понимаются затраты, учитываемые в соответствии с пунктом 184 Методики.
³ Под прочими работами понимаются затраты, учитываемые в соответствии с пунктами 122-128 Методики.