## Ввод данных (hidden)
Калькулятор
предпроектного расчета стоимости берегоукрепительного сооружения
по подготовленному и спланированному откосу
Длина берегоукрепления, м | 28 | Внимание!
Высота защищаемого откоса по вертикали, м | 1 |  | Ячейки для ввода данных
Заложение откоса, рекомендуется 1:2 | 3 |  | Результаты автоматического вычисления
Ширина защищаемой поверхности, м | 4.1231 |  | Ячейки со значениями из нормативов
Количество ГБ-плит марки ПБЗГУ:
Марка ПБЗГУ (405 или 105) | 405
по ширине откоса, шт. | 2
по длине откоса, шт. | 23
ремонтно-аварийный запас, % |  | Срок монтажа ГБ-плит марки ПБЗГУ
всего, шт. | 46 | (одна бригада в одну смену), дни |  | 1
Стоимость берегоукрепительных работ:
в ценах 01.01.2001, руб. | #REF!
Коэффициент индексации | 7,46 | Срок монтажа ГБ-плит марки ПБЗГУ
Непредвиденные затраты | 2% | (работа полный световой день), дни |  | 0
Временные здания и сооружения | 4.6%
НДС | 20%
в текущих ценах, руб. | #REF!
Допустимые углы заложония откоса

## СВОР_вар_1_ПБЗГУ
№ п/п | Наименование работ | Ед. изм | Кол-во | Примечание
1 | 2 | 3 | 4 | 5
Вариант 1. Укрепление откосов насыпи автомобильной дороги гибкими бетонными плитами ПБЗГУ-405 (размер 2,785х1,260х0,150 м) при высоте насыпи 4,68м и протяженности участка 100 пм
1. Земляные работы
1.1.1 | Рытье траншеи под защитный фартук в грунтах 1 группы вручную со складированием в валы | м3 | 18
1.1.2 | Обратная надвижка грунта на защитный фартук с дальнейшим разравниванием на прилегающей территории | м3 | 18
2. Планировочные работы
1.2.1 | Планировка откосов насыпи в грунтах 1 группы экскаватором-планировщиком | м2 | 1080
1.2.2 | Уплотнение грунта пневмотрамбовками при глубине уплотнения 40 см | м3 | 300
3. Укрепительные работы
1.3.1 | Укрепление откосов насыпи засевом трав по слою растительного грунта толщиной 0,15 м:
|  | м2 | 330
|  | м3 | 51.975
1.3.2 | Устройство противосуффозионного экрана из геотекстиля "Дорнит" прочностью не менее 300 г/м2 | м2 | 840
| расход геотекстильного материала | м2 | 1008
1.3.3 | Укладка гибких бетонных плит ПБЗГУ-405 на откосы насыпи с дальнейшим креплением за закладные металлические детали. Размер плиты 2,785х1,260х0,150 м. Бетон B30, F1 300, W8. Объем бетона 0,34 м3
|  | шт. | 240
|  | м3 | 81.6
1.3.4 | Устройство верхнего крепления плит ПБЗГУ-405 грунтовыми распорными анкерами модели АГ 1,5-20 (длина 1,5 м, диаметр 20 мм) | шт. | 93
1.3.5 | Расклинцовка промежутков между блоками плит щебнем М-400 фракции 5(3)-10 мм. | м3 | 17.64

## СВОР_вар_2_П-2
№ п/п | Наименование работ | Ед. изм | Кол-во | Примечание
1 | 2 | 3 | 4 | 5
Вариант 2. Укрепление откосов насыпи автомобильной дороги бетонными плитами П-2 (размер 1,0х1,0х0,160 м) при высоте насыпи 4,68м и протяженности участка 100 пм
1. Земляные работы
2.1.1 | Устройство траншеи в основании насыпи под упорную призму в грунтах 1 группы экскаватором-погрузчиком навымет | м3 | 47
2.1.2 | Зачистка дна и поверхности стенок в грунтах 1 группы вручную со складированием в валы | м3 | 5
2.1.3 | Обратная засыпка (заполнение пазух) траншеи грунтом 1 группы вручную | м3 | 5
2.1.4 | Разравнивание и планировка грунта 1 группы бульдозером мощностью 79 кВт на прилегающей территории | м3 | 47
2. Планировочные работы
2.2.1 | Планировка откосов насыпи в грунтах 1 группы экскаватором-планировщиком | м2 | 1030
2.2.2 | Уплотнение грунта пневмотрамбовками при глубине уплотнения 40 см | м3 | 280
3. Укрепительные работы
2.3.1 | Укрепление откосов насыпи засевом трав по слою растительного грунта толщиной 0,31 м:
|  | м2 | 330
|  | м3 | 107.415
2.3.2 | Устройство прослойки из геотекстильного материала прочностью не менее 250 г/м2 | м2 | 810
| расход геотекстильного материала | м2 | 972
2.3.3 | Устройство щебеночной подготовки под упор толщиной 0,10 м. Щебень марки М-800 фракции 20-40 мм | м3 | 8
2.3.4 | Установка сборного бетонного упора У-2. Размер упора 0,40х0,50х2,0 м. Бетон B20, F 200. Объем бетона 0,4 м3
|  | м | 100
|  | м3 | 20
2.3.5 | Устройство упорной призмы из щебня, камня | м3 | 33.95
2.3.6 | Устройство щебеночной подготовки под сборные плиты толщиной 0,15 м. Щебень марки М-800 фракции 40-70 мм | м3 | 105
2.3.7 | Укладка сборных бетонных плит П-2 (ПБ1-16) на откосы насыпи. Размер плиты 1,0х1,0х0,16 м. Бетон B20, F 200. Объем бетона 0,16 м3
|  | шт. | 700
|  | м3 | 112

## СВОР_вар_3_мон бет
№ п/п | Наименование работ | Ед. изм | Кол-во | Примечание
1 | 2 | 3 | 4 | 5
Вариант 3. Укрепление откосов насыпи автомобильной дороги монолитным бетоном толщиной 0,16м при высоте насыпи 4,68м и протяженности участка 100 пм
1. Земляные работы
3.1.1 | Устройство траншеи в основании насыпи под упорную призму в грунтах 1 группы экскаватором-погрузчиком навымет | м3 | 47
3.1.2 | Зачистка дна и поверхности стенок в грунтах 1 группы вручную со складированием в валы | м3 | 5
3.1.3 | Обратная засыпка (заполнение пазух) траншеи грунтом 1 группы вручную | м3 | 5
3.1.4 | Разравнивание и планировка грунта 1 группы бульдозером мощностью 79 кВт на прилегающей территории | м3 | 47
2. Планировочные работы
3.2.1 | Планировка откосов насыпи в грунтах 1 группы экскаватором-планировщиком | м2 | 1030
3.2.2 | Уплотнение грунта пневмотрамбовками при глубине уплотнения 40 см | м3 | 280
3. Укрепительные работы
3.3.1 | Укрепление откосов насыпи засевом трав по слою растительного грунта толщиной 0,31 м:
|  | м2 | 330
|  | м3 | 107.415
3.3.2 | Устройство прослойки из геотекстильного материала прочностью не менее 250 г/м2 | м2 | 810
| расход геотекстильного материала | м2 | 972
3.3.3 | Устройство щебеночной подготовки под упор толщиной 0,10 м. Щебень марки М-800 фракции 20-40 мм | м3 | 8
3.3.4 | Устройство мономитного бетонного упора. Бетон B20, F 200.
|  | м | 100
|  | м3 | 20
3.3.5 | Устройство упорной призмы из щебня, камня | м3 | 33.95
3.3.6 | Устройство щебеночной подготовки под монолитную плиту толщиной 0,15 м. Щебень марки М-800 фракции 40-70 мм | м3 | 105
3.3.7 | Устройство укрепления откосов монолиитным бетоном толщиной 0,16 м. Бетон B20, F 200 | м3 | 112

## СВОР_вар_4_георешетки
№ п/п | Наименование работ | Ед. изм | Кол-во | Примечание
1 | 2 | 3 | 4 | 5
Вариант 4. Укрепление откосов насыпи автомобильной дороги георешетчатыми конструкциями Polimat 1210 толщиной 0,17м при высоте насыпи 4,68м и протяженности участка 100 пм
1. Земляные работы
4.1.1 | Устройство траншеи в основании насыпи под упорную призму в грунтах 1 группы экскаватором-погрузчиком навымет | м3 | 47
4.1.2 | Зачистка дна и поверхности стенок в грунтах 1 группы вручную со складированием в валы | м3 | 5
4.1.3 | Обратная засыпка (заполнение пазух) траншеи грунтом 1 группы вручную | м3 | 5
4.1.4 | Разравнивание и планировка грунта 1 группы бульдозером мощностью 79 кВт на прилегающей территории | м3 | 47
2. Планировочные работы
4.2.1 | Планировка откосов насыпи в грунтах 1 группы экскаватором-планировщиком | м2 | 1050
4.2.2 | Уплотнение грунта пневмотрамбовками при глубине уплотнения 40 см | м3 | 280
3. Укрепительные работы
4.3.1 | Укрепление откосов насыпи засевом трав по слою растительного грунта толщиной 0,17 м:
|  | м2 | 350
|  | м3 | 63.07
4.3.2 | Устройство прослойки из геотекстильного материала прочностью не менее 250 г/м2 | м2 | 1110
| расход геотекстильного материала | м2 | 1332
4.3.3 | Устройство щебеночной подготовки под упор толщиной 0,10 м. Щебень марки М-800 фракции 20-40 мм | м3 | 8
4.3.4 | Установка сборного бетонного упора У-2. Размер упора 0,40х0,50х2,0 м. Бетон B20, F 200. Объем бетона 0,4 м3
|  | м | 100
|  | м3 | 20
4.3.5 | Устройство упорной призмы из щебня, камня | м3 | 33.95
4.3.6 | Укладка георешетчатых конструкций Polimat 1210 с установкой монтажных анкеров через 1м в шахматном порядке, толщина 0,17 м | м2 | 1470
4.3.7 | Заполнение ячеек георешеток щебнем марки М-800 фракции 40-70 мм | м3 | 119
4.3.8 | Устройство защитного слоя над георешетками из щебня марки М-800 фракции 10-20 мм толщиной 0,05 м | м3 | 52.5

## СВОР_вар_5_матрацы
№ п/п | Наименование работ | Ед. изм | Кол-во | Примечание
1 | 2 | 3 | 4 | 5
Вариант 5. Укрепление откосов насыпи автодороги габионными конструкциями - матрацами "Рено" (размеры 3,0х2,0х0,17м и 4,0х2,0х0,17м) при высоте насыпи 4,68м и протяженности участка 100 пм
1. Земляные работы
5.1.1 | Устройство траншеи в основании насыпи под упорный габион в грунтах 1 группы экскаватором-погрузчиком навымет | м3 | 120
5.1.2 | Зачистка дна и поверхности стенок в грунтах 1 группы вручную со складированием в валы | м3 | 13
5.1.3 | Обратная засыпка (заполнение пазух) траншеи грунтом 1 группы вручную | м3 | 13
5.1.4 | Разравнивание и планировка грунта 1 группы бульдозером мощностью 79 кВт на прилегающей территории | м3 | 120
2. Планировочные работы
5.2.1 | Планировка откосов насыпи в грунтах 1 группы экскаватором-планировщиком | м2 | 1030
5.2.2 | Уплотнение грунта пневмотрамбовками при глубине уплотнения 40 см | м3 | 280
3. Укрепительные работы
5.3.1 | Укрепление откосов насыпи засевом трав по слою растительного грунта толщиной 0,37 м:
|  | м2 | 330
|  | м3 | 128.205
5.3.2 | Устройство противосуффозионного экрана из геотекстиля "Дорнит" прочностью не менее 300 г/м2 | м2 | 1000
| расход геотекстильного материала | м2 | 1200
5.3.3 | Устройство песчаной подготовки под матрацы "Рено" и упорные габионы толщиной 0,20 м | м3 | 198
5.3.4 | Установка упорного габиона коробчатого типа. Размер упора 1,0х1,0х2,0 м
|  | м | 100
|  | шт. | 50
|  | м3 | 100
5.3.5 | Укладка габионных конструкций - матрацев "Рено" с установкой соединительных анкеров через 1м в шахматном порядке, толщина 0,17 м:
| размер 3,0х2,0х0,17 м | шт / м | 50 / 100
|  | м2 | 300
| размер 4,0х2,0х0,17 м | шт / м | 50 / 100
|  | м2 | 400
| анкера соединительные для матрацев "Рено" длиной 0,5м и диаметром 8-10 мм | шт. | 600
5.3.6 | Заполнение контейнеров матрацев "Рено" и упорных габионов каменными материалами | м3 | 219

## СВОР_вар_6_камень
№ п/п | Наименование работ | Ед. изм | Кол-во | Примечание
1 | 2 | 3 | 4 | 5
Вариант 6. Укрепление откосов насыпи автомобильной дороги каменной наброской при высоте насыпи 4,68м и протяженности участка 100 пм
1. Земляные работы
6.1.1 | Устройство траншеи в основании насыпи под упорную призму в грунтах 1 группы экскаватором-погрузчиком навымет | м3 | 89
6.1.2 | Зачистка дна и поверхности стенок в грунтах 1 группы вручную со складированием в валы | м3 | 9
6.1.3 | Обратная засыпка (заполнение пазух) траншеи грунтом 1 группы вручную | м3 | 9
6.1.4 | Разравнивание и планировка грунта 1 группы бульдозером мощностью 79 кВт на прилегающей территории | м3 | 89
2. Планировочные работы
6.2.1 | Планировка откосов насыпи в грунтах 1 группы экскаватором-планировщиком | м2 | 1030
6.2.2 | Уплотнение грунта пневмотрамбовками при глубине уплотнения 40 см | м3 | 280
3. Укрепительные работы
6.3.1 | Укрепление откосов насыпи засевом трав по слою растительного грунта толщиной 0,15 м:
|  | м2 | 330
|  | м3 | 51.975
6.3.2 | Устройство упорной призмы из щебня, камня | м3 | 98
6.3.3 | Устройство каменной наброски по откосу насыпи | м3 | 440